## Tabelle1
Retentionsvolumensberechnung
Bauvorhaben
Beiwert
| Dachfläche |  |  | m² | 1 | 0 | m²
| Zufahrt |  |  | m² |  | 0 | m²
| Carport |  |  | m² |  | 0 | m²
| Schwimmbecken |  |  | m² |  | 0 | m²
| Terrasse |  |  | m² |  | 0 | m²
| Hartfläche gesamt |  | 0 | m² | Red. Fläche | 0 | m²
| Regendauer |  |  |  |  | 20 | min
| Überstauhöhe | [5 empty] | m
| Starkregenspende |  |  |  |  | 380 | l/s.ha
| Qfest |  |  |  |  | 0 | l/s
| Abflussbeiwert |  |  |  |  | 0.25
| Starkregenspende |  |  |  |  | 150 | l/s.ha
| Qgrün |  |  |  |  | 0 | l/s
| Qret |  |  |  |  | 0 | l/s
| Retentionsvolumen |  |  |  |  | 0 | m³
| Drosseldurchmesser Ø |  |  |  |  | 0 | cm
| Befestigung | Geländeform | Beiwert |  | Standard Bemessung:
| Nasse Wiese | eben | 0,1 - 0,15 |  | Grünl. : Ret. = 380 l/s : 380 l/s
|  | geneigt | 0,15 - 0,2
| Wiese | eben, flach | 0,2 - 0,25 |  | Ausgelastete Vorflut:
|  | stärker geneigt | 0,25 - 0,3 |  | Grünl. : Ret. = 150 l/s : 380 l/s
| Straße, Platz Schotter |  | 0,5 - 0,7
| Rasengittersteine |  | 0.6
| Asphalt | eben, flach | 0.9
|  | Geneigt | 1
| Dachflächen |  | 1
| Einschnürungsfaktor | 0.6
| Wurzel 2g | 4.4294
| v = | 11.8855 | m/s
| Fläche Drossel | 0 | cm²